## 1080p无缝输入卡
序号 | 板卡种类 | 板卡照片 | 端口照片 | 参数
1 | 板卡_9VMC-IN-HDMI 双通道HDMI无缝输入板卡 HDMI+3.5mm耳机 |  | =DISPIMG("ID_0B8DBD1634D1481EBB695D5DADC6AB9F",1) | 具有2路HDMI输入接口和2路立体声音频输入端口。HDMI输入兼容HDMI1.3和DVI1.0，支持EDID管理学习功能。 产品特点： 1、可手动设置模拟音频输入开启/关闭； 2、输入信号具有自动倍线功能； 自动识别输入分辨率（包括但不仅限于）： 800x600,1024x768,1280x768,1280x800,1280x1024,1360x768,1400x1050,1600x1200,1920x1080 技术参数： 输入信号：2路HDMI 信号（兼容DVI），2路3.5mm耳机 信号标准：HDMI1.3，DVI1.0；输入连接器：HDMI Type A 19P 母座 视频带宽：6.75Gpbs；视频色深：8 & 10 & 12 bit 音频格式：HDMI 内嵌音频与模拟音频均只支持PCM EDID管理：支持EDID管理学习功能 工作温度：0℃～ +50℃；工作湿度：10% ～ 90%；额定功耗：5W
2 | 板卡_9VMC-IN-DVIU 双通道DVIU万能无缝输入板卡 HDMI/DVI/VGA/YPbPr/CVBS DVI+3.5mm耳机 |  | =DISPIMG("ID_0648E101FF9C49E5B359E639637EFEA0",1) | 具有2路DVI输入接口和2路立体声音频输入端口。自动识别兼容HDMI,DVI,VGA,YPBPR,CVBS格式的信号。DVI输入兼容HDMI1.3和DVI1.0，支持EDID管理学习功能。 产品特点： 1、支持 HDMI,DVI,CVBS,YPBPR,VGA 五种信号自适应输入； 2、可手动设置模拟音频输入开启/关闭； 3、输入信号具有自动倍线功能； 自动识别输入分辨率（包括但不仅限于）： 800x600,1024x768,1280x768,1280x800,1280x1024,1360x768,1400x1050,1600x1200,1920x1080 技术参数： 输入信号：2路DVI 信号（兼容HDMI）VGA,YPBPR,CVBS，2路3.5mm耳机 信号标准：HDMI1.3，DVI1.0；输入连接器：DVI 24+5 母座 视频带宽：6.75Gpbs；视频色深：8 & 10 & 12 bit 音频格式：HDMI 内嵌音频与模拟音频均只支持PCM EDID管理：支持EDID管理学习功能 工作温度：0℃～ +50℃；工作湿度：10% ～ 90%；额定功耗：5W
3 | 板卡_9VMC-IN-VGA 双通道VGA无缝输入板卡 VGA+3.5mm耳机 |  | =DISPIMG("ID_C99D2CFC85BF41D3A411E5336DC433D6",1) | 具有2路VGA输入接口和2路立体声音频输入端口。支持EDID管理学习功能。 产品特点： 1、可手动设置模拟音频输入开启/关闭； 2、输入信号具有自动倍线功能； 自动识别输入分辨率（包括但不仅限于）： 800x600,1024x768,1280x768,1280x800,1280x1024,1360x768,1400x1050,1600x1200,1920x1080 技术参数： 输入信号：2路VGA信号，2路3.5mm耳机；输入连接器：VGA母座 视频带宽：>300MHz；输入电平：1Vpp 工作温度：0℃～ +50℃；工作湿度：10% ～ 90%；额定功耗：5W
4 | 板卡_9VMC-IN-SDI 双通道SDI无缝输入板卡 BNC+环出 |  | =DISPIMG("ID_17DB7E64943B4B12A03963E7EF16074A",1) | 具有2路SDI输入接口和2路SDI环出接口 产品特点： 1、信号格式支持SDI 、HD -SDI 、3G -SDI ； 2、输入分辨率自动识别倍线功能 技术参数： 输入信号：2路SDI信号（每路带一路SDI环出） 信号标准：SDI 、HD -SDI 、3G -SDI ；输入连接器：BNC连接器 工作温度：0℃～ +50℃；工作湿度：10% ～ 90%；额定功耗：5W
5 | 板卡_9VMC-IN-HDBT-70米 双通道1080p HDBaseT无缝输入板卡 RJ45-70米+3.5mm耳机（标准版） RJ45-70米+RS232（定制版） 可选配HDbaseT发送器 |  |  | 具有2路HDbaseT输入接口 产品特点： 1、输入信号具有自动倍线功能； 自动识别输入分辨率（包括但不仅限于）： 800x600,1024x768,1280x768,1280x800,1280x1024,1360x768,1400x1050,1600x1200,1920x1080 技术参数： 输入信号：2路HDbaseT信号 信号标准：HDMI1.3，DVI1.0；输入连接器：RJ45，带黄色和绿色指示灯 传输距离：1080p@70米 POC：支持24V POC RS232透传：支持 工作温度：0℃～ +50℃；工作湿度：10% ～ 90%；额定功耗：5W
6 | 板卡_9VMC-IN-HDBT-100米 双通道1080p HDBaseT无缝输入板卡 RJ45-100米+3.5mm耳机（标准版） RJ45-100米+RS232（定制版） 可选配HDbaseT发送器 |  |  | 具有2路HDbaseT输入接口 产品特点： 1、输入信号具有自动倍线功能； 自动识别输入分辨率，包括但不仅限于： 800x600,1024x768,1280x768,1280x800,1280x1024,1360x768,1400x1050,1600x1200,1920x1080 技术参数： 输入信号：2路HDbaseT信号 信号标准：HDMI1.3，DVI1.0；输入连接器：RJ45，带黄色和绿色指示灯 传输距离：1080p@100米 POC：支持24V POC RS232透传：支持 工作温度：0℃～ +50℃；工作湿度：10% ～ 90%；额定功耗：5W
7 | 板卡_9VMC-IN-FIBER 双通道光传无缝输入板卡 LC（单纤多模） 可选配光纤发送器 |  | =DISPIMG("ID_8EEB5C8C8ECB47F093F8929082477836",1) | 具有2路LC输入接口 产品特点： 1、输入信号具有自动倍线功能； 自动识别输入分辨率（包括但不仅限于）： 800x600,1024x768,1280x768,1280x800,1280x1024,1360x768,1400x1050,1600x1200,1920x1080 技术参数： 输入信号：2路LC信号 信号标准：HDMI1.3（不支持HDCP），DVI1.0；输入连接器：LC 传输距离：1080p@500米 光缆：单纤多模光缆 工作温度：0℃～ +50℃；工作湿度：10% ～ 90%；额定功耗：5W

## 1080p无缝输出卡
序号 | 板卡种类 | 板卡照片 | 端口照片 | 参数
1 | 板卡_9VMC-OUT-HDMI 双通道HDMI无缝输出板卡 HDMI+3.5mm耳机 |  | =DISPIMG("ID_24164BE581D241CDAAED537CE05FF2C8",1) | 具有2路HDMI输出接口和2路立体声音频输出端口。HDMI输出兼容HDMI1.3和DVI1.0，支持EDID管理学习功能。 产品特点： 1、HDMI输出时：可手动设置内嵌音频输出开启/关闭； 2、同步输出模拟音频（不可关闭）； 3、输出分辨率和设置为（包括但不仅限于）： 800x600,1024x768,1280x768,1280x800,1280x1024,1360x768,1400x1050,1600x1200,1920x1080 技术参数： 输出信号：2路HDMI 信号（兼容DVI），2路3.5mm耳机 信号标准：HDMI1.3，DVI1.0；输出连接器：HDMI Type A 19P 母座 视频带宽：4.5Gpbs；视频色深：8bit 音频格式：HDMI 内嵌音频与模拟音频均只支持PCM EDID管理：支持EDID管理学习功能 工作温度：0℃～ +50℃；工作湿度：10% ～ 90%；额定功耗：5W
2 | 板卡_9VMC-OUT-DVIU 双通道DVIU万能无缝输出板卡 HDMI/DVI/VGA/YPbPr/CVBS DVI+3.5mm耳机 |  | =DISPIMG("ID_A89DD1D6E3F84619AABB6321E4526075",1) | 具有2路DVI输出接口和2路立体声音频输出端口。兼容HDMI,DVI,VGA,YPBPR,CVBS格式的信号。DVI输出兼容HDMI1.3和DVI1.0，支持EDID管理学习功能。 产品特点： 1、支持 HDMI,DVI,CVBS,YPBPR,VGA 五种信号输出（控制软件中设置）； 2、HDMI输出时：可手动设置内嵌音频输出开启/关闭； 3、同步输出模拟音频（不可关闭）； 4、输出分辨率和设置为（包括但不仅限于）： 800x600,1024x768,1280x768,1280x800,1280x1024,1360x768,1400x1050,1600x1200,1920x1080 技术参数： 输出信号：2路DVI 信号（兼容HDMI）VGA,YPBPR,CVBS，2路3.5mm耳机 信号标准：HDMI1.3，DVI1.0；输出连接器：DVI 24+5 母座 视频带宽：4.5Gpbs；视频色深：8bit 音频格式：HDMI 内嵌音频与模拟音频均只支持PCM EDID管理：支持EDID管理学习功能 工作温度：0℃～ +50℃；工作湿度：10% ～ 90%；额定功耗：5W
3 | 板卡_9VMC-OUT-VGA 双通道VGA无缝输出板卡 VGA+3.5mm耳机 |  | =DISPIMG("ID_69359CC1F7214100B27B8EA3316EAE5C",1) | 具有2路VGA输出接口和2路立体声音频输出端口。支持EDID管理学习功能。 产品特点： 1、同步输出模拟音频（不可关闭）； 2、输出分辨率和设置为（包括但不仅限于）： 800x600,1024x768,1280x768,1280x800,1280x1024,1360x768,1400x1050,1600x1200,1920x1080 技术参数： 输出信号：2路VGA信号，2路3.5mm耳机；输出连接器：VGA母座 视频带宽：>300MHz；输出电平：1Vpp 工作温度：0℃～ +50℃；工作湿度：10% ～ 90%；额定功耗：5W
4 | 板卡_9VMC-OUT-SDI 双通道SDI无缝输出板卡 BNC |  | =DISPIMG("ID_972CAC03D3714E1BAEF5A60530821C82",1) | 具有2路SDI输出接口 产品特点： 1、信号格式支持SDI 、HD -SDI 、3G -SDI ； 技术参数： 输出信号：2路SDI信号（每路带一路SDI环出） 信号标准：SDI 、HD -SDI 、3G -SDI ；输出连接器：BNC连接器 工作温度：0℃～ +50℃；工作湿度：10% ～ 90%；额定功耗：5W
5 | 板卡_9VMC-OUT-HDBT-70米 双通道1080p HDBaseT无缝输出板卡 RJ45-70米+3.5mm耳机（标准版） RJ45-70米+RS232（定制版） 可选配HDbaseT接收器 |  |  | 具有2路HDbaseT输出接口 产品特点： 1、输出分辨率和设置为（包括但不仅限于）： 800x600,1024x768,1280x768,1280x800,1280x1024,1360x768,1400x1050,1600x1200,1920x1080 技术参数： 输出信号：2路HDbaseT信号 信号标准：HDMI1.3，DVI1.0；输出连接器：RJ45，带黄色和绿色指示灯 传输距离：1080p@70米 POC：支持24V POC RS232透传：支持 工作温度：0℃～ +50℃；工作湿度：10% ～ 90%；额定功耗：5W
6 | 板卡_9VMC-OUT-HDBT-100米 双通道1080p HDBaseT无缝输出板卡 RJ45-100米+3.5mm耳机（标准版） RJ45-100米+RS232（定制版） 可选配HDbaseT接收器 |  |  | 具有2路HDbaseT输出接口 产品特点： 1、输出分辨率和设置为（包括但不仅限于）： 800x600,1024x768,1280x768,1280x800,1280x1024,1360x768,1400x1050,1600x1200,1920x1080 技术参数： 输出信号：2路HDbaseT信号 信号标准：HDMI1.3，DVI1.0；输出连接器：RJ45，带黄色和绿色指示灯 传输距离：1080p@100米 POC：支持24V POC RS232透传：支持 工作温度：0℃～ +50℃；工作湿度：10% ～ 90%；额定功耗：5W
7 | 板卡_9VMC-OUT-FIBER 双通道光传无缝输出板卡 LC（单纤多模） 可选配光纤接收器 |  | =DISPIMG("ID_1D4A1D9F84C84A92B98A3603BA2E2043",1) | 具有2路LC输出接口 产品特点： 1、输出分辨率和设置为（包括但不仅限于）： 800x600,1024x768,1280x768,1280x800,1280x1024,1360x768,1400x1050,1600x1200,1920x1080 技术参数： 输出信号：2路LC信号 信号标准：HDMI1.3，DVI1.0；输出连接器：LC 传输距离：1080p@500米 光缆：单纤多模光缆 工作温度：0℃～ +50℃；工作湿度：10% ～ 90%；额定功耗：5W

## 4K无缝输入卡
序号 | 板卡种类 | 板卡照片 | 端口照片 | 参数
1 | 板卡_BVMC-IN-HDMI 双通道4K-HDMI无缝输入板卡 HDMI+3.5mm耳机 |  | =DISPIMG("ID_777EA761ADC54CF4BE012B4BE8AA5635",1) | 具有2路HDMI输入接口和2路立体声音频输入端口。HDMI输入兼容HDMI2.0和DVI1.0，支持EDID管理学习功能。 产品特点： 1、可手动设置模拟音频输入开启/关闭； 2、输入信号具有自动倍线功能； 自动识别输入分辨率（包括但不仅限于）：HDMI 2.0 444@60Hz并向下兼容 技术参数： 输入信号：2路HDMI 信号（兼容DVI），2路3.5mm耳机 信号标准：HDMI2.0，DVI1.0；输入连接器：HDMI Type A 19P 母座 视频带宽：18Gpbs； 音频格式：HDMI 内嵌音频与模拟音频均只支持PCM EDID管理：支持EDID管理学习功能 工作温度：0℃～ +50℃；工作湿度：10% ～ 90%；额定功耗：5W
2 | 板卡_BVMC-IN-HDBT-70米 双通道4K-HDBaseT无缝输入板卡 RJ45-70米+3.5mm耳机（标准版） RJ45-70米+RS232（定制版） 可选配HDbaseT发送器 |  |  | 具有2路HDbaseT输入接口 产品特点： 1、输入信号具有自动倍线功能； 自动识别输入分辨率（包括但不仅限于）：4K 420@60Hz或4K 444@30Hz并向下兼容 技术参数： 输入信号：2路HDbaseT信号 信号标准：HDMI1.4，DVI1.0；输入连接器：RJ45，带黄色和绿色指示灯 传输距离：4K@35米，1080p@70米 POC：支持24V POC RS232透传：支持 工作温度：0℃～ +50℃；工作湿度：10% ～ 90%；额定功耗：5W
3 | 板卡_BVMC-IN-HDBT-100米 双通道4K-HDBaseT无缝输入板卡 RJ45-100米+3.5mm耳机（标准版） RJ45-100米+RS232（定制版） 可选配HDbaseT发送器 |  |  | 具有2路HDbaseT输入接口 产品特点： 1、输入信号具有自动倍线功能； 自动识别输入分辨率（包括但不仅限于）：4K 420@60Hz或4K 444@30Hz并向下兼容 技术参数： 输入信号：2路HDbaseT信号 信号标准：HDMI1.4，DVI1.0；输入连接器：RJ45，带黄色和绿色指示灯 传输距离：4K@70米，1080p@100米 POC：支持24V POC RS232透传：支持 工作温度：0℃～ +50℃；工作湿度：10% ～ 90%；额定功耗：5W
4 | 板卡_BVMC-IN-FIBER 双通道4K-光传无缝输入板卡 LC（单纤多模） 可选配光纤发送器 |  | =DISPIMG("ID_8EEB5C8C8ECB47F093F8929082477836",1) | 具有2路LC输入接口 产品特点： 1、输入信号具有自动倍线功能； 自动识别输入分辨率（包括但不仅限于）：4K 420@60Hz或4K 444@30Hz并向下兼容 技术参数： 输入信号：2路LC信号 信号标准：HDMI1.4（不支持HDCP），DVI1.0；输入连接器：LC 传输距离：4K@300米，1080p@500米 光缆：单纤多模光缆 工作温度：0℃～ +50℃；工作湿度：10% ～ 90%；额定功耗：5W

## 4K无缝输出卡
序号 | 板卡种类 | 板卡照片 | 端口照片 | 参数
1 | 板卡_BVMC-OUT-HDMI 双通道4K-HDMI无缝输出板卡 HDMI+3.5mm耳机 |  | =DISPIMG("ID_258296927A9C4EBE842A9CC529328938",1) | 具有2路HDMI输出接口和2路立体声音频输出端口。HDMI输出兼容HDMI1.3和DVI1.0，支持EDID管理学习功能。 产品特点： 1、HDMI输出时：可手动设置内嵌音频输出开启/关闭； 2、同步输出模拟音频（不可关闭）； 3、输出分辨率和设置为（包括但不仅限于）：HDMI 2.0 444@60Hz并向下兼容 技术参数： 输出信号：2路HDMI 信号（兼容DVI），2路3.5mm耳机 信号标准：HDMI1.3，DVI1.0；输出连接器：HDMI Type A 19P 母座 视频带宽：4.5Gpbs；视频色深：8bit 音频格式：HDMI 内嵌音频与模拟音频均只支持PCM EDID管理：支持EDID管理学习功能 工作温度：0℃～ +50℃；工作湿度：10% ～ 90%；额定功耗：5W
2 | 板卡_BVMC-OUT-HDBT-70米 双通道4K-HDBaseT无缝输出板卡 RJ45-70米+3.5mm耳机（标准版） RJ45-70米+RS232（定制版） 可选配HDbaseT接收器 |  |  | 具有2路HDbaseT输出接口 产品特点： 1、输出分辨率和设置为（包括但不仅限于）：4K 420@60Hz或4K 444@30Hz并向下兼容 技术参数： 输出信号：2路HDbaseT信号 信号标准：HDMI1.4，DVI1.0；输入连接器：RJ45，带黄色和绿色指示灯 传输距离：4K@35米，1080p@70米 POC：支持24V POC RS232透传：支持 工作温度：0℃～ +50℃；工作湿度：10% ～ 90%；额定功耗：5W
3 | 板卡_BVMC-OUT-HDBT-100米 双通道4K-HDBaseT无缝输出板卡 RJ45-100米+3.5mm耳机（标准版） RJ45-100米+RS232（定制版） 可选配HDbaseT接收器 |  |  | 具有2路HDbaseT输出接口 产品特点： 1、输出分辨率和设置为（包括但不仅限于）：4K 420@60Hz或4K 444@30Hz并向下兼容 技术参数： 输出信号：2路HDbaseT信号 信号标准：HDMI1.4，DVI1.0；输入连接器：RJ45，带黄色和绿色指示灯 传输距离：4K@70米，1080p@100米 POC：支持24V POC RS232透传：支持 工作温度：0℃～ +50℃；工作湿度：10% ～ 90%；额定功耗：5W
4 | 板卡_BVMC-OUT-FIBER 双通道4K-光传无缝输出板卡 LC（单纤多模） 可选配光纤接收器 |  | =DISPIMG("ID_1D4A1D9F84C84A92B98A3603BA2E2043",1) | 具有2路LC输出接口 产品特点： 1、输出分辨率和设置为（包括但不仅限于）：4K 420@60Hz或4K 444@30Hz并向下兼容 技术参数： 输出信号：2路LC信号 信号标准：HDMI1.4，DVI1.0；输入连接器：LC 传输距离：4K@300米，1080p@500米 光缆：单纤多模光缆 工作温度：0℃～ +50℃；工作湿度：10% ～ 90%；额定功耗：5W