## 2K_4K共用插卡式矩阵主机
序号 | 项目 | 本公司产品 | 友商产品 | 其他说明 | 关键词功能 | 关键词性能 | 关键词特点 | 关键词整机 | 关键词板卡
1 | 矩阵规模 | 4x4, 8x8, 16x16, 36x36, 80x80 矩阵规模设置： 1. 使用组合键Ctrl+Shift+F2或Fn+Ctrl+Shift+F2打开工程调试功能 2. 拼接电视墙页面左下角，设置输入板卡、输出板卡通道个数设置 | N/A | 36x36兼容32x32，80x80兼容72x72 / 64x64 |  |  |  | 整机
2 | 每卡路数 | 一卡两路 | 一卡一路、一卡四路均常见。 | 一卡两路兼顾灵活配置和成本控制。 | 功能 |  | 特点 | 整机
3 | 无缝切换 | <100毫秒，切换时不黑屏，不花屏，不裂屏 |  |  | 功能 | 性能 | 特点 | 整机
4 | 输入通道自动冗余 输入信号智能备份 | 奇数输入通道和偶数输入通道冗余。 奇数输入通道为主，有信号时正常显示。 奇数输入通道丢失信号后，自动切换到偶数通道。 奇数通道恢复信号后，自动切换到奇数通道 |  |  | 功能 | 性能 | 特点 | 整机
5 | 任意中英文字符叠加 | 2K板卡支持：集成GBK大字符集，任意中英文字符显示 4K板卡不支持此功能。 | N/A |  | 功能 |  | 特点 |  | 板卡
6 | 双电源冗余 | 标配双电源冗余，一个电源损坏时，整机正常工作。 标配明纬LRS/UHP系列电源模块，支持5000米海拔 超低功耗：以16x16满配DVIU板卡为例，额定功耗小于60W | 非标配 | 有的友商产品是只有两根AC电源线，实际内部只有一个电源模块。这叫“双电源线备份” | 功能 | 性能 | 特点 | 整机
7 | 风扇噪音 | 特殊定制风扇，小于25dB（几乎感觉不到噪音） | N/A | 超静音低转速双滚珠定制风扇 |  | 性能 | 特点 | 整机
8 | 网络控制 RS232控制 | 标配，支持电脑/平板/手机通过网页控制（基于HTML技术），无需预装APP/APK 网络控制端口数：最多支持8台电脑/手机/平板分时控制 默认IP地址：192.168.0.247，子网掩码255.255.255.0，Gateway: 192.168.0.1 多网口、多串口：VM36和VM80支持，VM44/VM88/VM16不支持 | N/A | APP控制也同样常见，只是操控风格不同。APP/网页控制各有优劣。本公司没有开发APP控制。 | 功能 |  |  | 整机
9 | 输入分辨率 | 支持>50种输入信号分辨率，自动检测处理。 |  |  | 功能 | 性能 |  |  | 板卡
10 | 输出分辨率 | 支持>10种常见分辨率 |  |  | 功能 | 性能 |  |  | 板卡
11 | 对比度，亮度等调整 | 支持 |  |  | 功能 |  |  |  | 板卡
12 | 全2K无缝切换配置 | 需要全部配置2K无缝切换板卡 可选板卡：DVIU万能，HDMI，VGA，SDI，HDBaseT，光纤 |  | HDMI 1.3 |  |  |  | 整机
13 | 全4K无缝切换配置 | 需要全部配置4K无缝切换板卡 可选板卡：HDMI 2.0，4K HDbaseT，4K 光纤 |  | HDMI 2.0 |  |  |  | 整机
14 | 2K无缝切换配置+选配少量4K板卡 | 实际为2K无缝切换 输入4K信号会变降为2K信号进入矩阵交换 矩阵内部输出2K信号升为4K信号输出 | [5 empty] | 整机
15 | 输入输出端口状态监测 | 支持 |  |  | 功能 |  |  | 整机 | 板卡
16 | 即插即用 | 支持热插拔 |  |  | 功能 |  |  | 整机 | 板卡
17 | 断电现场切换记忆 | 断电现场所有状态自动记忆 |  |  | 功能 |  |  | 整机 | 板卡
18 | 长期可靠性 | 1、标配双电源冗余，台湾明纬电源模组。 2、全套TI电源管理方案。 3、定制低速静音长寿命双滚珠风扇。长时间工作后风扇无磨损噪音。 4、固态电容+钽电容，禁用铝电解电容。 5、所有端口完善的ESD静电保护。 6、输入信号智能备份。 |  |  | 功能 |  |  | 整机 | 板卡
19 | 管理员密码 用户密码 | 管理员密码（6个1）：111111 用户密码（6个0）：000000 管理员和用户的差异： 管理员可以进行更多设置。 | [5 empty] | 整机
20 | 矩阵规模设置 | 1. 使用组合键Ctrl+Shift+F2或Fn+Ctrl+Shift+F2打开工程调试功能 2. 电视墙页面 左下角，设置输入板卡、输出板卡通道个数设置 | [5 empty] | 整机
21 | 漫游 | 不支持 | N/A |  | 功能 |  |  |  | 板卡
22 | 开窗 | 不支持。可另购四合一、九合一画面开窗器 | N/A | 本公司提供四合一、九合一画面开窗器 | 功能 |  |  |  | 板卡
23 | 机箱温度监测 | 不支持，超低功耗，超低温升 |  |  | 功能 |  |  | 整机
24 | 自定义命名端口名称 | 控制界面不支持自定义名称，可通过任意中英文字符自定义显示在画面上。 |  |  | 功能 |  |  |  | 板卡
25 | VM0808尺寸重量 | 2U机箱，机箱尺寸：483x365x89mm 1箱装1台尺寸：60x20.5x50cm，10公斤 1箱装2台尺寸：60x40x50，20公斤 | [5 empty] | 整机
26 | VM1616尺寸重量 | 4U机箱，机箱尺寸：483x365x178mm 1箱装1台尺寸：61x29x50cm，15公斤 | [5 empty] | 整机
27 | VM3636尺寸重量 | 8U机箱，机箱尺寸：483x365x356mm 1箱装1台尺寸：56x47x48cm，28公斤 | [5 empty] | 整机
28 | VM8080尺寸重量 | 16U机箱，机箱尺寸：483x365x712mm 1箱装1台尺寸：90x60x60cm，50公斤 | [5 empty] | 整机

## 2K HDMI1.3无缝切换板卡
序号 | 项目 | 本公司产品 | 友商产品 | 其他说明 | 关键词功能 | 关键词性能 | 关键词特点 | 关键词整机 | 关键词板卡
1 | GenLock拼接 | 基于GenLock技术的拼接。不同输出之间精准同步。 画面中移动物体无撕裂。 标配拼接功能，可直接配合普通液晶屏 | N/A |  | 功能 |  | 特点 | 整机 | 板卡
2 | 输入分辨率 | 支持>50种输入信号分辨率，自动检测处理。 |  |  | 功能 | 性能 |  |  | 板卡
3 | 输出分辨率 | 支持>10种常见分辨率 |  |  | 功能 | 性能 |  |  | 板卡
4 | 6种输入板卡 6种输出板卡 | DVI/VGA/SDI/HDbaseT/2K HDMI/光纤 | N/A | DVI板卡可灵活配置为HDMI/DVI/VGA/YPbPr/AV |  |  |  | 整机 | 板卡
5 | DVIU万能输入 | DVI母座+3.5mm耳机，支持HDMI/DVI/VGA/YPbPr/AV | N/A | 多功能复用端口，更加灵活配置。 |  |  | 特点 |  | 板卡
6 | DVIU万能输出 | DVI母座+3.5mm耳机，支持HDMI/DVI/VGA/YPbPr/AV | N/A | 多功能复用端口，更加灵活配置。 |  |  | 特点 |  | 板卡
7 | VGA输入 | VGA母座+3.5mm耳机 | N/A |  |  |  | 特点 |  | 板卡
8 | VGA输出 | VGA母座+3.5mm耳机 | N/A |  |  |  | 特点 |  | 板卡
9 | HDMI输入 | HDMI母座 | N/A |  |  |  | 特点 |  | 板卡
10 | HDMI输出 | HDMI母座+3.5mm耳机 | N/A |  |  |  | 特点 |  | 板卡
11 | SDI输入 | SDI母座+环出 | N/A |  |  |  | 特点 |  | 板卡
12 | SDI输出 | SDI母座 | N/A |  |  |  | 特点 |  | 板卡
13 | HDbaseT输入 | HDbaseT母座+3.5mm耳机 | N/A |  |  |  | 特点 |  | 板卡
14 | HDbaseT输出 | HDbaseT母座+3.5mm耳机 | N/A |  |  |  | 特点 |  | 板卡
15 | HDMI/DVI输入输出距离 | 1080p@60Hz，不小于15米 |  |  |  | 性能 |  |  | 板卡
16 | SDI输入输出距离 | 1080p@60Hz，不小于100米 |  |  |  | 性能 |  |  | 板卡
17 | HDbaseT输入输出距离 | 1080p@60Hz，不小于100米 |  |  |  | 性能 |  |  | 板卡
18 | 光纤输入输出距离 | 标配1.4Km，可选20Km。单纤单模。支持单模线，支持多模线 |  | 使用多模光缆时，传输距离相应降低 |  | 性能 |  |  | 板卡

## 4K HDMI2.0无缝切换板卡
序号 | 项目 | 本公司产品 | 友商产品 | 其他说明 | 关键词功能 | 关键词性能 | 关键词特点 | 关键词整机 | 关键词板卡
1 | 4K输出卡图像倒置 | 4K输出板卡 单独显示或者拼接显示时，可设置为倒置方式显示。 适用于使用全面屏电视机做低成本大屏拼接。（上方电视机倒置安装，以减少拼缝宽度） 2K输出板卡无此功能。 |  |  | 功能 | 性能 | 特点 | 整机
2 | 输入分辨率 | 最高支持HDMI 2.0 4K 444@60Hz 支持>50种输入信号分辨率，自动检测处理。 |  |  | 功能 | 性能 |  |  | 板卡
3 | 输出分辨率 | 最高支持HDMI 2.0 4K 444@60Hz 支持>10种常见分辨率 |  |  | 功能 | 性能 |  |  | 板卡
4 | 3种输入板卡 3种输出板卡 | 可选板卡：HDMI 2.0，4K HDbaseT，4K 光纤 | N/A |  |  |  |  | 整机 | 板卡
5 | 4K HDbaseT无缝发送盒 4K 光纤无缝发送盒 | 4K HDMI 2.0输入，HDbaseT或光纤输出。配合4K HDbaseT卡，实现无缝切换。 | N/A |  |  |  |  | 整机 | 板卡
6 | 4K HDbaseT无缝接收盒 4K 光纤无缝接收盒 | 4K HDbaseT或光纤输入，HDMI 2.0输出。配合4K HDbaseT卡，实现无缝切换和多分辨率输出。 | N/A |  |  |  |  | 整机 | 板卡
7 | HDMI输入输出距离 | HDMI 2.0不小于5米 更长距离，推荐配置HDMI-AOC线缆（10~100米） | N/A |  |  |  | 特点 |  | 板卡
8 | HDbaseT输入输出距离 | 4K，不小于100米 | N/A |  |  |  | 特点 |  | 板卡
9 | 光纤输入输出距离 | 4K，标配1.4Km，可选20Km。单纤单模。支持单模线，支持多模线 | N/A | 使用多模光缆时，传输距离相应降低 |  |  | 特点 |  | 板卡